## Sheet1
Composant	Value	Part	Référence FN	Qté brute	UDV	prix/UDV	Qté en UDV	Sous total FN
520250-3		I2C, JTAG	1087676	2	1	1,160 €	2	2,320 €
555165-2		UART0	1557719	1	1	1,060 €	1	1,060 €
ML10L		COLOR_SENSOR0, COLOR_SENSOR1	1099245	2	1	0,580 €	2	1,160 €
22-05-7048-04		J2	9731628	1	5	4,900 €	1	4,900 €
MOLEX 53047-12		GP2, SERVOS	9732896	2	5	5,150 €	1	5,150 €	RS : 4,99€ les 5 , ref: 319-1070

LM2596S-5.0		IC4	1214546	1	1	4,760 €	1	4,760 €	3,99 chez RS, ref : 533-3692
LM2596S-ADJ		IC2	9494367	1	1	4,760 €	1	4,760 €

74HC157D		IC5	1085334	1	1	0,850 €	1	0,850 €
74LVC1T45DBV		IC6	1470916	1	1	0,550 €	1	0,550 €
74LVC4245A		IC1	1631648	1	1	1,040 €	1	1,040 €
MEGA128L-A		IC3	9171126	1	1	32,350 €	1	32,350 €	chez rs, ref 622-3401, prix unitaire : 21,63€

DIODE-DO201-15	1N5822	D1, D2	9801243	2	5	1,350 €		0,000 €

LEDCHIPLED_1206		LED0, LED1, LED2, LED3, PUISS_AX12	1466000	5	1	0,280 €	10	2,800 €

L-EUL1812	Shunt, 0 ohms	L1,L5,L6,L7,L8	1216445	23	5	0,765 €	5	3,825 €

C-EUC0805	22pF	C4,C5	1759057	2	1	0,010 €	10	0,100 €
C-EU025-024X044	100nF	C1, C6, C7, C14, C19, C21, C22	1216445	7	5	0,765 €	2	1,530 €
C-EUC0603	100nF	C15, C16, C17, C18, C23, C24	9406140	6	10	0,490 €	1	0,490 €
C-EUC0805	100nF	C2, C3, C8, C9, C20	9406387	5	10	0,700 €	1	0,700 €

C-POL-EVE5-10.5	560uF	C11, C13	9692177	2	5	4,350 €	1	4,350 €
C-POL-EVE5-10.5	680uF 35V	C10, C12	9692304	2	5	5,050 €	1	5,050 €

R-EU_R0805	270	R6, R7, R8, R9	9334254	1	50	0,900 €	1	0,900 €
R-EU_R0805	1k	R2	9333711	1	50	0,589 €	1	0,589 €
R-EU_R0805	1k-1%	R5	9332383	1	50	2,200 €	1	2,200 €	ne pas commander
R-EU_R0805	2k2	R10, R11	1469888	2	50	1,750 €	1	1,750 €	ne pas commander
R-EU_R0805	6.8k-1%	R4	9333479	1	50	2,200 €	1	2,200 €	ne pas commander
R-EU_R0805	10k	R12	1469857	1	50	0,950 €	1	0,950 €
R-EU_0207/10	10k	R1, R3	9339060	2	50	1,820 €	1	1,820 €	ne pas commander

EPCOS B82477P4333M000	33uH	L3	1644652	1	1	1,820 €	1	1,820 €
WURTH 1635908	15µH	L2	1635908	1	1	1,950 €	1	1,950 €

CRYSTALHC49S	8MHz	Q1	1368789	1	1	1,170 €	1	1,170 €

								93,094 €