## consommation carte
consommation carte esclave balises

composant	référence	conso sur 3v3 (mA)	conso sur 5v (mA)	conso sur tension batterie (vbat) (mA)	qté	total conso sur 3v3 (mA)	total conso sur 5v (mA)	total conso sur batterie (mA)
µc	ATxmega128A1	80			1	80	0	0
capteur reflectif	S15-PA-2-A00-PK			30	2	0	0	60
ventilateur	OD4010-12HSS			100	2	0	0	200
glue logic		20	20		1	20	20	0
					total	100	20	260
					total sur batterie	83,3333333333
					coefficient sécurité	1,5
consommation carte maitre balises					régulateur doit fournir (mA) :	125	30	390

composant	référence	conso sur 3v3 (mA)	conso sur 5v (mA)	conso sur tension batterie (vbat) (mA)	qté	total conso sur 3v3 (mA)	total conso sur 5v (mA)	total conso sur batterie (mA)
xbee	Xbee-pro	250			1	250	0	0
µc	ATxmega128A1	80	0	0	1	80	0	0
capteur reflectif	S15-PA-2-A00-PK	0	0	30	2	0	0	60
ventilateur	OD4010-12HSS	0	0	100	2	0	0	200
glue logic	0	20	20	0	1	20	20	0
					total	350	20	260
					total sur batterie	291,6666666667
					coefficient sécurité	1,5
					régulateur doit fournir (mA) :	437,5	30	390

					autonomie (h)	1	heures
					capacité batterie (mAh) :	1947,5	mAh

					batterie possible	http://hobbyking.com/hobbyking/store/__11914__Turnigy_nano_tech_2650mah_2S_25_50C_Lipo_Pack.html

## alimentation 3v3
Vin (V)	40
Vout (V)	24
iout (A)	0,4
Vref	1,23
scitwhing frequency (kHz)	52
R1 (k ohms)	1
R2 (k ohms)	18,512195122
ET	184,6153846154
L1 (µH)	1000
Cout min ripple current	0,288
cout min value (µF)	22,1666666667	Cout superieur a 100 µF

D1