## Feuille1
		ter/eurobot/hardwar	e/alim/alim_2009.sch at 14/02/2010 23:16:23

Qty	Value	Device	Parts	Reference RS	udv	prix/udv	qté en UDV	sous total RS		Reference Farnell	udv	prix/udv	qté en udv	sous total Farnell		fournisseur le moins cher	sous total mini
1		520250-3	I2C
1	1N5822	DIODE-DO201-15	D4	687-0877	25	3,05	1	3,05		9801243	5	1,3	1	1,3		farnell	1,3
1	1k	R-EU_M0805	R4				0	0		9333711	50	0,9	1	0,9		farnell	0,9		vérifier dispo au club
3	1k4	R-EU_R0805	R5, R11, R17				0	0		1170801	50	1,05	1	1,05		farnell	1,05
2	1k8	R-EU_0204/7	R7, R13				0	0		1170812	50	0,5	1	0,5		farnell	0,5
5	2k	R-EU_R0805	R8, R9, R14, R15, R18				0	0		9330763	50	1,6	1	1,6		farnell	1,6		vérifier dispo au club
1	RGEF600	R-EU_0207/7	POLYSWITCH	517-6944	5	2,2	1	2,2		1345950	5	3,35	1	3,35		radiospares	2,2
1	10k	R-EU_R0805	R16				0	0		1171016	50	0,5	1	0,5		farnell	0,5		vérifier dispo au club
1	22µH EPCOS B82477P4223M000	WE-PD_L/XL/XXL	L1	496-1943	1	4,21	1	4,21		1644649	1	1,82	1	1,82		farnell	1,82
1	22-05-7088-08	22-05-7088-08 molex mini kk 8 voies coudé	J5	173-2988	5	7,22	1	7,45		9731652	5	7,45	1	7,45		farnell	7,45		vérifier dispo au club
3	30k	R-EU_R0805	R3, R10,R19				0	0		771510	50	0,15	1	0,15		farnell	0,15
1	33µH EPCOS B82477P4333M000	WE-PD_L/XL/XXL	L2	496-1959	1	4,24	1	4,24		1644652	1	1,82	1	1,82		farnell	1,82	delai appro fn incertain
1	100nF	C-EUC0805	C1		1		1	0					0	0		farnell	0
1	220k	R-EU_R0805	R6				0	0		1469783	50	1,5	1	1,5		farnell	1,5
1	270	R-EU_M0805	R1		1		1	0					0	0		farnell	0
1	470	R-EU_M0805	R2		1		1	0					0	0		farnell	0
1	470k	R-EU_R0805	R12				0	0		1099821	50	1,75	1	1,75		farnell	1,75
2	560µF	CPOL-EUE5-10.5	C5, C11				0	0					0	0		farnell	0		vérifier dispo au club
2	680uF	CPOL-EUE5-10.5	C4, C10	571-111	5	3,63	1	3,63		9692304	5	5,05	1	5,05		radiospares	3,63		vérifier dispo au club
3	1445055-2	1445055-2	BLOG, BPROP0, BPROP1		1		3	0					0	0		farnell	0
1	1445055-3	1445055-3	PROP		1		1	0					0	0		farnell	0
2	ICL7665CSA	ICL7665CSA	IC1, IC2	540-4514	1	5,08	2	10,16		9663738	1	3,49	2			farnell	0	dispo en sample
1	LM2596-TV-3.3	LM2596TV	LM2596-TV-3.3	533-3737	1	4,49	1	4,49		1215205	1	6,57	1	6,57		radiospares	4,49
1	LM2596-TV-5	LM2596TV	LM2596-TV-5	533-3743	1	4,38	1	4,38		1206529	1	4,91	1	4,91		radiospares	4,38
1	MAX11607	MAX11606EUA+	IC3				0					0			farnell	0	dispo en sample
1	MBR1060	DIODE-TO220H	D3	545-2844	5	3,1	1	3,1		1625119	5	3	1	3		farnell	3
4	MOUNT-PAD-ROUND3.6	MOUNT-PAD-ROUND3.6	H5, H6, H7, H8				0					0			farnell	0
2	MUR420	DIODE-DO201-15	D1, D2	654-7151	5	1,2	1	1,2		1625175	5	2,4	1	2,4		radiospares	1,2
4	Tantale 10uF	C-EU050-035X075	C3, C6, C8, C9				0	0		9708448	5	2,7	1	2,7		farnell	2,7
2	jaune	LEDCHIPLED_1206	LOG_MED, P_MED				0	0		8554781	5	0,46	1	0,46		farnell	0,46		vérifier dispo au club
3	rouge	LEDCHIPLED_1206	KO, LOG_LOW, P_LOW				0	0		8554641	5	0,47	1	0,47		farnell	0,47		vérifier dispo au club
4	vert	LEDCHIPLED_1206	3V3, 5V, LOG_HI, P_HI				0	0		8554609	5	0,47	1	0,47		farnell	0,47		vérifier dispo au club

								total	43,34