## Feuille1
Composant	Value	Part	Référence FN	UDV	prix/UDV	qté en UDV	Sous total FN
L-EUL1812		L1, L2				2	0,00 €
ML6		SV1	1096984	1	0,850 €	1	0,85 €
1N4148DO35-7	1N4148DO35-7	D1, D2	1612346	1	0,071 €	2	0,14 €
							0,00 €
R-EU_R0805	270	R1, R4	9334254	1	0,018 €	50	0,90 €
R-EU_R0805	1k	R7	9333711	1	0,018 €	50	0,90 €
R-EU_R0805	10k	R3, R6	9333720	1	0,038 €	50	1,90 €
R-EU_R0805	100k	R2, R5	9333738	1	0,038 €	50	1,90 €
							0,00 €
CPOL-EUD/7343-31W	33µF 6V3	C3, C6, C7	1163356	1	0,500 €	3	1,50 €
C-EUC0805	3.3nF	C1, C4	1759239	1	0,011 €	100	1,10 €
C-EUC0805	100nF	C2, C5	9406387	1	0,070 €	10	0,70 €
							0,00 €
APDS-9700	APDS-9700	IC1, IC3	1634725	1	1,630 €	2	3,26 €
HSDL-9100	HSDL-9100	IC2, IC4	9613846	1	1,470 €	2	2,94 €

						Total FN	16,09 €