## Feuille1
Comment	Description	Designator	Footprint	LibRef	Quantity
minikk_4v_hor	connecteur mini kk 4voies horizontal	ALIM_5v	con_mini_kk_4h	con_mini_kk_4h	1
100nF		C1, C2, C3, C12, C13, C14, C15, C16, C17, C18, C19, C20, C21, C22, C23, C24, C26, C27, C29, C30, C32, C33, C34	TCONDO	CONDO, TCONDO	23
1µF		C4, C5, C7	TCONDO	CONDO	3
100nF		C6, C25, C31	0805	CONDO, TCONDO	3
1500µF		C8	CAPA_AXIAL_10_21	CAPACITOR POL	1
33nF		C9, C10, C11	0805	TCONDO	3
2,2µF		C28	1210	CAPACITOR POL	1
minikk_5v_hor	connecteur mini kk 5 voies horizontal	cod0, cod1, cod2, Compas	con_mini_kk_5h	con_mini_kk_5h	4
POWER		D2	LED_CMS	LED_	1
40PIN		J1	HE10-40V	40PIN	1
16PIN		J2	HE10-16V	16PIN	1
JST_3V_GP2D	ref FN : 949-2429 connecteur JST utilisé dans les GP2D*	J5, J6, J7, J8	CON_GP2_V	con_gp2	4
6PIN		MOT	con_mat_n_lok_2*3H	6PIN	1
mnlok_2h	connecteur mat'n-lok 2 voies horizontal	PUISS	con_mat_n_lok_2h	con_mat_n_lok_2h	1
10k		R1, R2, R3, R4, R5	0805	RES, TRESIST	5
470		R7	TRES	TRESIST	1
470		R8, R9, R10, R11, R12, R13	0805	TRESIST	6
1k		R32	0805	RES	1
MC33886	pont H 5A	U1, U2, U5	HSOP20	MC33886	3
74lvc4245a	octal voltage transceiver	U3, U4	SSOP24	74ALVC4245	2
UNIOC_NG_FPGA2		UNIOC_F1	TCON26	UNIOC_NG_FPGA2	1
UNIOC_NG_FPGA1		UNIOC_F2	TCON26	UNIOC_NG_FPGA1	1
UNIOC_NG_µC		UNIOC_uC1	TCON34	UNIOC_NG_µC	1