## Sheet1
Composant	Value	Part	Sample	Référence FN	Qté brute	UDV	prix/UDV	Qté en UDV	Sous total FN
Connecteur mini kk 4voies horizontal	minikk_4v_hor	ALIM_5v		TBD // réf	1				0,00 €
Condensateur TCONDO	100nF	C1, C2, C3, C12, C13, C14, C15, C16, C17, C18, C19, C20, C21, C22, C23, C24, C26, C27, C29, C30, C32, C33, C34		TBD // empreinte	23				0,00 €
Condensateur TCONDO	1µF	C4, C5, C7		TBD // empreinte	3				0,00 €
Condensateur 0805	100nF	C6, C25, C31		9406387	3	1	0,070 €	3	0,21 €
Condensateur axial	1500µF	C8		TBD // empreinte	1				0,00 €
Condensateur 0805	33nF	C9, C10, C11		1414688	3	1	0,048 €	10	0,48 €
Condensateur 1210	2,2µF	C28		TBD // pas trouvé en 1210	1		0,000 €		0,00 €
connecteur mini kk 5 voies horizontal	minikk_5v_hor	cod0, cod1, cod2, Compas		TBD // réf	4				0,00 €
LED CMS	POWER	D2		1226373	1	1	0,089 €	1	0,09 €
HE10/40	40PIN	J1		1096993	1	1	1,870 €	1	1,87 €
HE10/16	16PIN	J2		1096987	1	1	1,150 €	1	1,15 €
ref FN : 949-2429 connecteur JST utilisé dans les GP2D*	JST_3V_GP2D	J5, J6, J7, J8		9492429	4	1	0,132 €	10	1,32 €
Connecteur mat'n'lok 2*3 horizontal	6PIN	MOT		TBD // réf	1				0,00 €
Connecteur mat'n'lok 2 voies horizontal	mnlok_2h	PUISS		1111123	1	1	1,200 €	10	12,00 €
Resistance 0805	10k	R1, R2, R3, R4, R5		9333720	5	1	0,038 €	50	1,90 €
Resistance TRES	470	R7		TBD // empreinte	1				0,00 €
Resistance 0805	470	R8, R9, R10, R11, R12, R13		9334572	6	1	0,038 €	50	1,90 €
Resistance 0805	1k	R32		9333711	1	1	0,018 €	50	0,90 €
pont H 5A HSOP20	MC33886	U1, U2, U5	KO	1148371	3	1	6,140 €	3	18,42 €
octal voltage transceiver SSOP24	74lvc4245a	U3, U4	KO	9547720	2	1	0,730 €	2	1,46 €
TCON26	UNIOC_NG_FPGA2	UNIOC_F1		TBD // réf	1				0,00 €
TCON26	UNIOC_NG_FPGA1	UNIOC_F2		TBD // réf	1				0,00 €
TCON34	UNIOC_NG_µC	UNIOC_uC1		TBD // réf	1				0,00 €