## Feuille1
Part	list exported from D:/	robotter/eurobot/ha	rdware/R2D2/R2D2_emission.sch at 06/08/2009 20:34:39	Dispo en sample (O/N)	Verifier stocks	Farnell

Qty	Value	Device	Parts			Ref	prix/UDV	qté /udv	prix /carte
1	10µH	L-EUL1812	L1			1463485	0,28	1	0,28
3		LEDCHIP-LED0805	PB0, PD5, PD6		X			1	0
2	1k	R-EU_R0805	R3, R5		X			1	0
1	2N7002	2N7002	Q2			1467959	0,09	1	0,09
1	3k	R-EU_R0805	R1			9334319	1,9	50	0,04
2	4.7µF	CPOL-EUE2-4	C5, C6			9693750	0,43	5	0,17
1	4k	R-EU_R0805	R4					1	0
1	4k99	R-EU_R0805	R12			1653310	0,1	1	0,1
1	7,3728MHz	CRYSTALHC49S	Q1			1666995	1,06	1	1,06
1	10k	R-EU_0207/12	R14		X			1	0
2	10k	R-EU_R0805	R2, R13		X			1	0
1	10nF	C-EUC0805	C9			1692287	0,01	1	0,01
1	12	R-EU_R1210	R9			9240292	0,9	50	0,02
1	22-27-2021-02	22-27-2021-02	J1			9731148	6,3	10	0,63
2	22pF	C-EUC0805	C2, C3		X			1	0
2	33µF 25V	CPOL-EUD/7343-31W	C7, C8			1612255		1	0
3	100nF	C-EUC0805	C1, C4, C10		X			1	0
4	270	R-EU_R0805	R6, R7, R8, R10		X			1	0
1	BAT_PB_6V_1A	BAT_PB_6V_1A	BAT1			146534	19,89	1	19,89
1	MBR0540	MBR0520LT	D1			708148	0,24	1	0,24
1	MCP4162-104	MCP4142	U$1	O				1	0
1	MEGA88-AI	MEGA88-AI	IC1			1636946	3,98	1	3,98
1	TPS61170DRV	TPS61170DRV	IC3	O				1	0
1	TPS76133DBV	TPS76133DBV	IC2	O				1	0
6	TSKS5400	LEDSQR2X5	LED1, LED2, LED3, LED4, LED5, LED6			1469627	0,35	1	2,1
1	he10 10Voies vertical	ML10L	ISP			1099245	0,56	1	0,56

						total	36,09	cout/carte	29,17