## Sheet1
Part	Value	Device	Package	Description	AEAT-601X	FARNELL	MANUFACTURER	MOUSER	RS	VALUE	Nombre	total
MOT	1445055-2	1445055-2	1445055-2	Micro MATE-N-LOK Connectors grid 1.5 mm				571-2-1445055-2	495-9580	1445055-2	2	6
IC1	LM18200T	LM18200T	TO-220-11	3A, 55V H-Bridge Motor Control		1468979		926-LMD18200T/NOPB	534-4276		1	3
R1	8K2-E	8K2-E	R0805					71-CRCW08058K20FKEB	679-1727		3	9
PW	LED_G	LED_G	CHIP-LED0805					859-LTST-C171GKT	692-0935	GREEN	1	3
C3	100NF-F	100NF-F	C0603					81-GRM188F51H104ZA01	723-5534	100nF 50V	7	21
AEAT		AEAT-601X	53047-05						447-6596		1	3
R7	8K2-F	8K2-F	R0603					71-CRCW0603-8.2K-E3	679-0759		1	3
ENCODER	HEDS554X	HEDS554X	22-05-1052			9732594		538-22-05-1052	687-7275	22-05-1052	1	3
THRM	LED_Y	LED_Y	CHIP-LED0805					859-LTST-C170YKT	692-0925	YELLOW	1	3
C4	330UF	330UF	PANASONIC_G				EEEFK1V331P	667-EEE-FK1V331P	708-3475	330µF 35V	1	3
C1	10NF-F	10NF-F	C0603					81-GCM188R71H103KA7D	723-4982	10nF 50V	2	6
MOT1	MICROMATCH-16_SMD	MICROMATCH-16_SMD	MICROMATCH-16_SMD	MicroMaTch 16 FN : 1565592 / 8-215464-6 / 1-215464-6				571-8-188275-6	739-1237		1	3
R4	10K-F	10K-F	R0603					652-CR0603-JW-103ELF	740-8892		3	9
R8	15k 1%	15K-F	R0603					652-CR0603-JW-153GLF	740-8912	15k 1%	1	3	?
C7	1NF-F	1NF-F	C0603						264-4551		1	3	?
IC2	74LVC2T45DCT	74LVC2T45DCT	SSOP8						825-3467		2	6	?

Part	Value	Device	Package	Description		FARNELL	FN	MOUSER	RS	VALUE
C9	15pF_0603_100V	15PF-F	C0603					581-06031A150K4T2A	147-421	15pF_0603_100V	2	4
UART	COM_2013_SLAVE	COM_2013_SLAVE	MICROMATCH-4_SMD					571-7-188275-4	366-1721		1	2
D1	CGRM4004-G	CGRM4004-G	SOD-123_MINI-SMA	Molded plasitc,JEDEC SOD-123/Mini SMA				863-MRA4004T3G	545-2456	MRA4004T3G	1	2	?
COM	LED_G	LED_G	CHIP-LED0805					859-LTST-C171GKT	692-0935	GREEN	3	6
C1	100nF 50V	100NF-F	C0603					81-GRM188F51H104ZA01	723-5534	100nF 50V	13	26
R3	1k	1K-F	R0603					71-CRCW0603-1.0K-E3	213-2266	1k	1	2
R26	150K-F	150K-F	R0603			1527709			213-2553		1	2	?
C11	100nF 50V	100NF-E	C0805					81-GRM40Y104Z50D	220-7966	100nF 50V	2	4
R1	100-E	100-E	R0805					603-AF0805FR-07100RL	223-0297	100-E	1	2
IC3	MAX3232CSE	MAX3232CSE	SO16	True RS-232 Transceivers 3.0V to 5.5V, Low-Power				511-ST3232CDR	415-2105		1	2
BAT	22-27-2021-02	22-27-2021-02	6410-02	CONNECTOR				538-22-27-2021	483-8461		2	4
T1	MMBT2222LT1G	MMBT2222ALT1-NPN-SOT23-BEC	SOT23-BEC	NPN Transistror				863-MMBT2222ALT1G	781-5222	mmbt2222	1	2
D4	MBRA340T3	MBRA340T3	SMA	Surface Mount Schottky Power Rectifier				863-MBRA340T3G	688-0502	MBRA340T3	1	2
PDI_ATMEL		PDI_ATMELL	ML6L	Ref Harting : 09 18 506 7323				617-09-18-506-7323	693-5242		1	2
R19	3K09-F	3K09-F	R0603					667-ERA-3AEB3091V	708-7574		2	4
L1	220 ohms	FERRITE_220OHMS	R0603					81-BLM18BB221SN1D	724-1302	220 ohms	1	2
R2	10k	10K-F	R0603					652-CR0603-JW-103ELF	740-8805		8	16	?
R13	15k 1%	15K-F	R0603					652-CR0603-JW-153GLF	678-9793	15k 1%	2	4	?
R6	270-E	270-E	R0805					660-RK73H2ATTD2700F	740-9019		8	16
D2	bzv55-c3v3	BZV55-C3V3SOD80C	SOD80C	Z-Diode				771-BZV55-C3V3T/R	748-5029	bzv55-c3v3	2	4
C12	10µF 25V	10UF-C_25V	C1210					963-TMK316BJ106KL-T	766-1185	10µF 25V	1	2
IC1	ATXMEGA64D4-AU	ATXMEGA64D4-AU	TQFP44					556-ATXMEGA64D4-AU	761-7765	ATXMEGA64DA-AU	1	2
IC2	NCV8774DT33RKG	NCV8774DT33RKG	DPACK_3						796-1303		1	2
IR-SENSOR	87831-0641	87831-0641	87831-0641			1393817			670-0933		1	2
PH1	EESX1106	EESX1106	EESX1106			1348951					1	2
Q1		CRYSTAL_16MHZ_5032	CRYSTAL_5032	CRYSTAL		2467791			813-6116		1	2
R8	0-E	0-E	R0805						NC		0	0
T2	ZXMP6A17E6TA	ZXMP6A17E6TA	SOT26				1843775		669-7489		1	2
T3	DMN6068SE	DMN6068SE	SOT223			2061415			751-4219		1	2

http://www.robotshop.com/eu/fr/capteur-distance-laser-lidar-lite-2-pulsedlight.html
http://fr.rs-online.com/web/p/translateurs-de-tension/8253467/